## Digikey
| Qty | Value | Ref Des | MFG | Mfg part # | Desc | Volt | Tol | SMD size | Digikey Part # | DK pg#
Capacitors
| 1 | 24PF | C37 | Murata | GRM1885C1H240JA01D | 24pF Cer C0G | 50 | 5% | 0603 | 490-1412-1-ND | 1541
| 1 | 39PF | C30 | AVX | 08055A390JATA | 39pF Cer NP0 | 50 | 5% | 0805 | 478-1311-1-ND | 1514
| 1 | 56PF | C23 | Panasonic-ECG | ECJ-2VC1H560J | 56pF chip C0G | 50 | 5% | 0805 | PCC560CGCT-ND | 1507
| 1 | 68PF | C40 | Panasonic-ECG | ECJ-2VC1H680J | 68pF chip C0G | 50 | 5% | 0805 | PCC680CGCT-ND | 1507
| 1 | 110PF | C16 | Murata | GRM2165C2A111JA01D | 110pF Cer C0G | 100 | 5% | 0805 | 490-1600-1-ND | 1543
| 2 | 120PF | C33, 38 | Panasonic-ECG | ECJ-2VC1H121J | 120pF Cer C0G | 50 | 5% | 0805 | PCC121CGCT-ND | 1507
| 1 | 150PF | C9 | Panasonic-ECG | ECJ-2VC1H151J | 150pF Cer C0G | 50 | 5% | 0805 | PCC151CGCT-ND | 1507
| 3 | 220PF | C26, 31, 41 | Panasonic-ECG | ECJ-2VC1H221J | 220pf Cer C0G | 50 | 5% | 0805 | PCC221CGCT-ND | 1507
| 1 | 270PF | C2 | Panasonic-ECG | ECJ-2VC1H271J | 270pF Chip C0G | 50 | 5% | 0805 | PCC271CGCT-ND | 1507
| 1 | 330PF | C19 | Panasonic-ECG | ECJ-2VC1H331J | 330pF Chip C0G | 50 | 5% | 0805 | PCC331CGCT-ND | 1507
| 4 | 390PF | C24, 34, 36, 42 | Panasonic-ECG | ECJ-2VC1H391J | 390pF Chip C0G | 50 | 5% | 0805 | PCC391CGCT-ND | 1507
| 2 | 510PF | C12, 39 | Murata | GRM1885C1H511JA01D | 510pF chip C0G | 50 | 5% | 0603 | 490-1444-1-ND | 1541
| 1 | 560PF | C17 | Panasonic-ECG | ECJ-2VC1H561J | 560pF Chip C0G | 50 | 5% | 0805 | PCC561CGCT-ND | 1507
| 2 | 680PF | C27, 35 | Panasonic-ECG | ECJ-2VC1H681J | 680pF chip C0G | 50 | 5% | 0805 | PCC681CGCT-ND | 1507
| 1 | 750PF | C29 | Murata | GRM2165C1H751JA01D | 750pf chip C0G | 50 | 5% | 0805 | 490-1620-1-ND | 1543
| 1 | 820PF | C5 | Panasonic-ECG | ECJ-2VC1H821J | 820pF chip C0G | 50 | 5% | 0805 | PCC821CGCT-ND | 1507
| 3 | 0.001uF | C10, 20, 32 | Panasonic | EJC-2VCH102J | 1000pf Cer Chip C0G | 50 | 5% | 0805 | PCC102CGCT-ND | 1507
| 2 | 0.0012uF | C22, 28 | TDK | C2012COG1H122J | 1200pF Cer C0G | 50 | 5% | 0805 | 445-2681-1-ND | 1557
| 2 | 0.0015uF | C13, 25 | EPCOS | B37947K9152J60 | 1500pf Cer C0G | 16 | 5% | 0805 | 495-1941-1-ND | na
| 1 | 0.0018uF | C3 | Panasonic-ECG | ECH-U1H182GX5 | .0018uF film | 50 | 2% | 0805 | PCF1299CT-ND | 1477
| 2 | 0.0024uF | C15, 21 | Murata | GRM1885C1H242JA01D | 2400pF Cer C0G | 50 | 5% | 0603 | 490-3282-1-ND | 1541
| 1 | 0.0027uF | C6 | Murata | GRM2165C1H272JA01D | 2700pF C0G | 50 | 5% | 0805 | 490-1630-1-ND | 1543
| 3 | 0.0033uF | C14, 18, 8 | TDK | C2012COG2A332J | 3300pF C0G | 100 | 5% | 0805 | 445-2323-1-ND | 1557
| 1 | 0.0039uF | C11 | Murata | GRM2165C1H392JA01D | 3900pF C0G | 50 | 5% | 0805 | 490-3045-1-ND | 1541
| 2 | 0.0047uF | C1, 7 | Murata | GRM2135CH392JA01D | 4700pF C0G | 50 | 5% | 0805 | 490-3044-1-ND | 1541
| 1 | 0.0068uF | C4 | EPCOS | B37947K9682J62 | 6800pF Cer C0G | 16 | 5% | 0805 | 495-1945-1-ND | na
| 15 | 0.1uF | C43, 44, 45, 46, 47, 48, 49, 50, 51, 52, 53, 54, 55, 56, 57 | Kemet | C0805C104K5RACTU | .1uF Cer X7R | 50 | 10% | 0805 | 399-1170-1-ND | 1530
| 2 | 10UF | C58, 59 | Murata | GRM21BF51C106ZE15L | 10uF Cer Y5V | 16 | -80 +20 | 0805 | 490-3347-1-ND | 1544
Inductors
| 1 | 82NH | L39 | Panasonic-ECG | ELJ-NC82NJF | 82nH non Mag 185mA |  | 5% | 1008 | PCD120CT7-ND | 1251
| 3 | .12UH | L32, 36, 42 | Panaxonic-ECG | ELJ-NCR12JF | 120nH fixed 170mA |  | 5% | 1008 | PCD1209CT-ND | 1251
| 2 | .18UH | L29, 35 | TDK | NLV25T-R18J-PF | .18uH ferrite 460mA |  | 5% | 1008 | 445-1716-1-ND | 1280
| 2 | .22UH | L25, 40 | TDK | NLV25T-R22J-PF | .22uH ferrite 430mA |  | 5% | 1008 | 445-1717-1-ND | 1280
| 2 | .27UH | L18, 22 | TDK | NLV25T-R27J-PF | .27uH frerrite 420mA |  | 5% | 1008 | 445-1718-1-ND | 1280
| 2 | .33UH | L28, 33 | TDK | NLV25T-R33J-PF | .33uH ferrite 400mA |  | 5% | 1008 | 445-1719-1-ND | 1280
| 3 | .39UH | L15, 21, 37 | TDK | NLV25T-R39J-PF | .39uH ferrite 375mA |  | 5% | 1008 | 445-1720-1-ND | 1280
| 1 | .47UH | L26 | TDK | NLV25T-R47J-PF | .47uH ferrite 350mA |  | 5% | 1008 | 445-1721-1-ND | 1280
| 2 | .56UH | L11, 30 | TDK | NLV25T-R56J-PF | .56uH ferrite 325mA |  | 5% | 1008 | 445-1722-1-ND | 1280
| 3 | .68UH | L14, 41, 8 | TDK | NLV25T-R68J-PF | .68uH ferrite 300mA |  | 5% | 1008 | 445-1723-1-ND | 1280
| 4 | 1.0UH | L19, 23, 34, 4 | Panasonic-ECG | ELJ-FC1R0JF | 1uH gp 195mA |  | 5% | 1008 | PCD1228CT-ND | 1252
| 3 | 1.5UH | L1, 12, 7 | TDK | NLV25T-1R5J-PF | 1.5uH ferrite 220mA |  | 5% | 1008 | 445-1727-1-ND | 1280
| 3 | 1.8UH | L16, 27, 38 | TDK | NLV25T-1R8J-PF | 1.8uH ferrite 210mA |  | 5% | 1008 | 445-1728-1-ND | 1280
| 1 | 2.2UH | L5 | TDK | NLV25T-2R2J-PF | 2.2uH Ferrite 200mA |  | 5% | 1008 | 445-1729-1-ND | 1280
| 2 | 2.7UH | L20, 9 | TDK | NLV25T-2R7J-PF | 2.7uH ferrite 195mA |  | 5% | 1008 | 445-1730-1-ND | 1280
| 1 | 3.3UH | L31 | TDK | NLV25T-3R3J-PF | 3.3uH ferite 185mA |  | 5% | 1008 | 445-1731-1-ND | 1280
| 1 | 3.9UH | L2 | TDK | NLV25T-3R9J-PF | 3.9uH ferrite 185mA |  | 5% | 1008 | 445-1732-1-ND | 1280
| 2 | 4.7UH | L13, 24 | TDK | NLV25T-4R7J-PF | 4.7uH ferrite 175mA |  | 5% | 1008 | 445-1733-1-ND | 1280
| 2 | 8.2UH | L17, 6 | TDK | NLV25T-8R2J-PF | 8.2uH ferrite 160mA |  | 5% | 1008 | 445-1736-1-ND | 1280
| 1 | 12UH | L10 | TDK | NLV25T-120J-PF | 12uH ferrite 150mA |  | 5% | 1008 | 445-1738-1-ND | 1280
| 1 | 22UH | L3 | TDK | NLV25T-220J-PF | 22uH ferrite 125mA |  | 5% | 1008 | 445-1741-1-ND | 1280
| 2 | 100UH | L43, 44 | TDK | NLCV32T-101K-PF | 100uH ferrite 100mA |  | 5% | 1210 | 445-1543-1-ND | 1280
Resistors
| 2 | 3.3K | R1, 2 | Yaego | RC0805JR-073K3l | 3.3K 1/8w |  | 5% | 0805 | 311-3.3KARCT-ND | na
| 3 | 10K | R3, 4, 5 | Vishay/Dale | CRCW080510K0FKEA | 10K 1/8W |  | 1% | 0805 | 541-10.0KCCT-ND | 1856
Others
| 1 | ADT1-1 | T1 | MiniCircuits | ADT1-1 | 1:1 Wideband Transformer |  |  |  | NA
| 7 | CONN_2 | H2, 3, 4, 5, 6, 7, 8 | Molex /Waldom | 22-28-4024 | 2 pin 0.100" header Vert Gold |  |  |  | WM6702-ND | 160
| 1 | CONN_4 | H1 | Molex /Waldom | 90120-0764 | 4 pin .0100" header Vert Gold |  |  |  | WM8086-ND | 168
| 2 | FST3251 | U1, 2 | TI | SN74CBT3251DBQR | 1 of 8 MUX |  |  | 16p SSOP | 296-6429-1-ND | 768
119

## Mouser
Mouser Part # | Qty | Value | Ref Des | MFG | Mfg part # | Desc | Volt | Tol | SMD size | pg #
Capacitors
81-GRM1885C1H240JA | 1 | 24PF | C37 | Murata | GRM1885C1H240JA01D | 24pF Cer C0G | 50 | 5% | 0603
581-08051A390J | 1 | 39PF | C30 | AVX | 08051A390JAT2A | 39pF Cer C0G | 100 | 5% | 0805
581-08055A560J | 1 | 56PF | C23 | AVX | 08055A560JAT2A | 56pF chip C0G | 100 | 5% | 0805
581-08055A680J | 1 | 68PF | C40 | AVX | 08055A680JAT2A | 68pF chip C0G | 50 | 5% | 0805
81-GRM39C111J50 | 1 | 110PF | C16 | Murata | GRM2165C2A111JA01D | 110pF Cer C0G | 100 | 5% | 0603
581-08055A121J | 2 | 120PF | C33, 38 | AVX | 08055A121JAT2A | 120pF Cer C0G | 50 | 5% | 0805 | 608
581-08051A151J | 1 | 150PF | C9 | AVX | 08051A151JAT2A | 150pF Cer C0G | 100 | 5% | 0805
581-08055A221J | 3 | 220PF | C26, 31, 41 | AVX | 08055A221JAT2A | 220pf Cer C0G | 50 | 5% | 0805
581-08051A271J | 1 | 270PF | C2 | AVX | 08051A271JAT2A | 270pF Chip C0G | 100 | 5% | 0805
581-08055A331J | 1 | 330PF | C19 | AVX | 08055A331JAT2A | 330pF Chip C0G | 50 | 5% | 0805
581-08051A391J | 4 | 390PF | C24, 34, 36, 42 | AVX | 08051A391JAT2A | 390pF Chip C0G | 100 | 5% | 0805
581-08055A511JAT2A | 2 | 510PF | C12, 39 | AVX | 08055A511JAT2A | 510pF chip C0G | 50 | 5% | 0805 | NA
581-08055A561J | 1 | 560PF | C17 | AVX | 08055A561JAT2A | 560pF Chip C0G | 50 | 5% | 0805
581-08055A681J | 2 | 680PF | C27, 35 | AVX | 08055A681JAT2A | 680pF chip C0G | 50 | 5% | 0805
80-C0805C751J5G | 1 | 750PF | C29 | Kemet | C0805C751J5GACTU | 750pf chip C0G | 50 | 5% | 0805 | 616
140-CC501N821J | 1 | 820PF | C5 | XICON | 140-CC501N821J | 820pF chip C0G | 50 | 5% | 0805
581-08055A102J | 3 | 0.001uF | C10, 20, 32 | AVX | 08055A102JAT2A | 1000pf Cer Chip C0G | 50 | 5% | 0805
581-08055A122J | 2 | 0.0012uF | C22, 28 | AVX | 08055A122JA2TA | 1200pF Cer C0G | 50 | 5% | 0805
581-08053A152J | 2 | 0.0015uF | C13, 25 | AVX | 08053A152JAT2A | 1500pf Cer C0G | 25 | 5% | 0805
581-08055A182J | 1 | 0.0018uF | C3 | AVX | 08055A182JAT2A | 1800PF Cer C0G | 50 | 5% | 0805
81-GRM2165C1H242JA01 | 2 | 0.0024uF | C15, 21 | Murata | GRM2165C1H242JA01D | 2400pF Cer C0G | 50 | 5% | 0805 | NA
81-GRM2165C1H272JA01 | 1 | 0.0027uF | C6 | Murata | GRM2165C1H272JA01D | 2700pF C0G | 50 | 5% | 0805
81-GRM215C1H332JA01D | 3 | 0.0033uF | C14, 18, 8 | TDK | C2012C0G1H332J | 3300pF C0G | 50 | 5% | 0805 | 637
81-GRM2165C1H392GA1D | 1 | 0.0039uF | C11 | Murata | GRM2165C1H392GA01D | 3900pF C0G | 50 | 5% | 0805
810-C2012C0G1H472J | 2 | 0.0047uF | C1, 7 | TDK | C2012C0G1H472J | 4700pF C0G | 50 | 5% | 0805 | 637
81-GRM2195C1H682JA01 | 1 | 0.0068uF | C4 | Murata | GRM2195C1H682JA01D | 6800pF Cer C0G | 50 | 5% | 0805
80-C0805C104K5R | 15 | 0.1uF | C43, 44, 45, 46, 47, 48, 49, 50, 51, 52, 53, 54, 55, 56, 57 | Kemet | C0805C104K5RACTU | .1uF Cer X7R | 50 | 10% | 0805 | 617
81-GRM21F51A106ZE15L | 2 | 10UF | C58, 59 | Murata | GRM21BF51C106ZE15L | 10uF Cer Y5V | 16 | -80 +20 | 0805
Inductors
810-NLV25T-082J | 1 | 82NH | L39 | TDK | NLV25T-082-J-PF | 82nH 300mA |  | 5% | 1008 | 802 | 0.29
810-NLV25T-R12J | 3 | .12UH | L32, 36, 42 | TDK | NLV25T-R12J-PF | 120nH fixed 550mA |  | 5% | 1008 | 802 | 0.29
810-NLV25T-R18J | 2 | .18UH | L29, 35 | TDK | NLV25T-R18J-PF | .18uH ferrite 460mA |  | 5% | 1008 | 802 | 0.29
810-NLV25T-R22J | 2 | .22UH | L25, 40 | TDK | NLV25T-R22J-PF | .22uH ferrite 430mA |  | 5% | 1008 | 802 | 0.29
810-NLV25T-R27J | 2 | .27UH | L18, 22 | TDK | NLV25T-R27J-PF | .27uH frerrite 420mA |  | 5% | 1008 | 802 | 0.29
810-NLV25T-R33J | 2 | .33UH | L28, 33 | TDK | NLV25T-R33J-PF | .33uH ferrite 400mA |  | 5% | 1008 | 802 | 0.29
810-NLV25T-R39J | 3 | .39UH | L15, 21, 37 | TDK | NLV25T-R39J-PF | .39uH ferrite 375mA |  | 5% | 1008 | 802 | 0.29
810-NLV25T-R47J | 1 | .47UH | L26 | TDK | NLV25T-R47J-PF | .47uH ferrite 350mA |  | 5% | 1008 | 802 | 0.29
810-NLV25T-R56J | 2 | .56UH | L11, 30 | TDK | NLV25T-R56J-PF | .56uH ferrite 325mA |  | 5% | 1008 | 802 | 0.29
810-NLV25T-R68J | 3 | .68UH | L14, 41, 8 | TDK | NLV25T-R68J-PF | .68uH ferrite 300mA |  | 5% | 1008 | 802 | 0.29
810-NLV25T-1R0J | 4 | 1.0UH | L19, 23, 34, 4 | TDK | NLV25T-1R0J-PF | 1.0uH ferrite 245mA |  | 5% | 1008 | 802 | 0.29
810-NLV25T-1R5J | 3 | 1.5UH | L1, 12, 7 | TDK | NLV25T-1R5J-PF | 1.5uH ferrite 220mA |  | 5% | 1008 | 802 | 0.29
810-NLV25T-1R8J | 3 | 1.8UH | L16, 27, 38 | TDK | NLV25T-1R8J-PF | 1.8uH ferrite 210mA |  | 5% | 1008 | 802 | 0.29
810-NLV25T-2R2J | 1 | 2.2UH | L5 | TDK | NLV25T-2R2J-PF | 2.2uH Ferrite 200mA |  | 5% | 1008 | 802 | 0.29
810-NLV25T-2R7J | 2 | 2.7UH | L20, 9 | TDK | NLV25T-2R7J-PF | 2.7uH ferrite 195mA |  | 5% | 1008 | 802 | 0.29
810-NLV25T-3R3J | 1 | 3.3UH | L31 | TDK | NLV25T-3R3J-PF | 3.3uH ferite 185mA |  | 5% | 1008 | 802 | 0.29
810-NLV25T-3R9J | 1 | 3.9UH | L2 | TDK | NLV25T-3R9J-PF | 3.9uH ferrite 185mA |  | 5% | 1008 | 802 | 0.29
810-NLV25T-4R7J | 2 | 4.7UH | L13, 24 | TDK | NLV25T-4R7J-PF | 4.7uH ferrite 175mA |  | 5% | 1008 | 802 | 0.29
810-NLV25T-8R2J | 2 | 8.2UH | L17, 6 | TDK | NLV25T-8R2J-PF | 8.2uH ferrite 160mA |  | 5% | 1008 | 802 | 0.29
810-NLV25T-120J | 1 | 12UH | L10 | TDK | NLV25T-120J-PF | 12uH ferrite 150mA |  | 5% | 1008 | 802 | 0.29
810-NLV25T-220J | 1 | 22UH | L3 | TDK | NLV25T-220J-PF | 22uH ferrite 125mA |  | 5% | 1008 | 802 | 0.29
810-NLCV32T-101K | 2 | 100UH | L43, 44 | TDK | NLCV32T-101K-PF | 100uH ferrite 120mA |  | 10% | 1210 | 802 | 0.31
Resistors
71-CRCW0805-3.3K-E3 | 2 | 3.3K | R1, 2 | Vishay/Dale | RC0805JR-073K3l | 3.3K 1/8w |  | 1% | 0805 | 499
71-CRCW0805-10K-E3 | 3 | 10K | R3, 4, 5 | Vishay/Dale | CRCW080510K0FKEA | 10K 1/8W |  | 1% | 0805 | 499
538-22-28-4020 | 7 | CONN_2 | H2, 3, 4, 5, 6, 7, 8 | Molex | 22-28-4023 | 2 pin 0.100" header Vert Gold |  |  |  | 1187 | 0.25
538-22-28-4043 | 1 | CONN_4 | H1 | Molex | 22-28-4043 | 4 pin .0100" header Vert Gold |  |  |  | 1187 | 0.38
595-SN74CBT3251DBQR | 2 | FST3251 | U1, 2 | TI | SN74CBT3251DBQR | 1 of 8 MUX |  |  | 16p SSOP |  | Non-Stocked
118

## Farnell_UK
Line No. | Order Code | Qty | Description | Mftr. & Part No. | RoHS | Unit Price | Avail. | Line Price | Line note
1 | 1284127 | 3 | MLCC 0805 220PF 500V NPO +/-5% | PHYCOMP - 223897011541 | YES | 0.089 | In Stock | 0.27 | C26,C31,C41
2 | 7568576 | 5 | CAPACITOR, M/WAVE 24PF 200V 0805 | AVX - 08052U240GAT2A | YES | 0.18 | In Stock | 0.9 | C37
3 | 718490 | 10 | CAPACITOR, 0805 270PF 50V | PHYCOMP - 2238 861 15271 | YES | 0.049 | In Stock | 0.49 | C2,C29(parallel with 470pf)
4 | 3019846 | 10 | CAPACITOR, 0805 330PF 50V | PHYCOMP - 2238 580 15616 | YES | 0.037 | In Stock | 0.37 | C19
5 | 718518 | 10 | CAPACITOR, 0805 390PF 50V | PHYCOMP - 2238 861 15391 | YES | 0.053 | In Stock | 0.53 | C24,C34,C36,C42,(C12,C39 parallel with 120pf)
6 | 7568614 | 5 | CAPACITOR, M/WAVE 39PF 200V 0805 | AVX - 08052U390GAT2A | YES | 0.18 | In Stock | 0.9 | C30
7 | 718531 | 10 | CAPACITOR, 0805 560PF 50V | PHYCOMP - 2238 861 15561 | YES | 0.053 | In Stock | 0.53 | C17
8 | 722054 | 10 | CAPACITOR, 0603 56PF 50V | PHYCOMP - 2238 867 15569 | YES | 0.032 | In Stock | 0.32 | C23,C16(use 2 in parallel)
9 | 3019860 | 10 | CAPACITOR, 0805 680PF 50V | PHYCOMP - 2238 580 15621 | YES | 0.037 | In Stock | 0.37 | C27,C35
10 | 7568649 | 5 | CAPACITOR, M/WAVE 68PF 200V 0805 | AVX - 08052U680JAT2A | YES | 0.167 | In Stock | 0.84 | C40
11 | 718555 | 10 | CAPACITOR, 0805 820PF 50V | PHYCOMP - 2238 861 15821 | YES | 0.057 | In Stock | 0.57 | C5
12 | 722091 | 10 | CAPACITOR, 0603 120PF 50V | PHYCOMP - 2238 867 15121 | YES | 0.035 | In Stock | 0.35 | C33,C38,(C12,C39 parallel with 390pf)_
13 | 1327686 | 10 | CAPACITOR, 150PF 200V NP0 0805 | AVX - 08052A151JAT2A | YES | 0.113 | In Stock | 1.13 | C9
14 | 3019664 | 10 | CAPACITOR, 0603 1.2NF 50V | PHYCOMP - 2238 586 15624 | YES | 0.027 | In Stock | 0.27 | C28,2ea for C15 and C21
15 | 8819939 | 10 | CAPACITOR, 0603 1.5NF 50V | MURATA - GRM1885C1H152JA01D | YES | 0.097 | In Stock | 0.97 | C13,C25
16 | 1301728 | 5 | CAPACITOR, 1800PF AECQ 200 X8R 50V 0805 | AVX - 08055F182K4Z2A | YES | 0.173 | In Stock | 0.86 | C3
17 | 3019688 | 10 | CAPACITOR, 0603 2.7NF 50V | PHYCOMP - 2238 586 15628 | YES | 0.027 | In Stock | 0.27 | C6
18 | 8820040 | 10 | CAPACITOR, 0805 3.3NF 50V | MURATA - GRM2165C1H332JA01D | YES | 0.17 | In Stock | 1.7 | C14,C18,C8
19 | 3019690 | 10 | CAPACITOR, 0603 3.9NF 50V | PHYCOMP - 2238 586 15631 | YES | 0.027 | In Stock | 0.27 | C11
20 | 8820058 | 10 | CAPACITOR, 0805 4.7NF 50V | MURATA - GRM2195C1H472JA01D | YES | 0.186 | In Stock | 1.86 | C1,C7
21 | 8820066 | 10 | CAPACITOR, 0805 6.8NF 50V | MURATA - GRM2195C1H682JA01D | YES | 0.27 | In Stock | 2.7 | C4
22 | 9406409 | 20 | CAPACITOR, 0805 0.1UF 50V | MULTICOMP - U0805F104ZCT | YES | 0.021 | In Stock | 0.42 | C43-C57
23 | 1301818 | 5 | CAPACITOR, 10UF X5R 6.3V 0805 | AVX - 08056D106KAT2A | YES | 0.29 | In Stock | 1.45 | C58,C59
24 | 1265573 | 5 | INDUCTOR, 1008 R12 5% | TYCO ELECTRONICS - 3650 1008 R12 5% | YES | 0.39 | In Stock | 1.95 | L32,L36,L42
25 | 1265575 | 5 | INDUCTOR, 1008 R18 5% | TYCO ELECTRONICS - 3650 1008 R18 5% | YES | 0.39 | In Stock | 1.95 | L29,L35
26 | 1265576 | 5 | INDUCTOR, 1008 R22 5% | TYCO ELECTRONICS - 3650 1008 R22 5% | YES | 0.39 | In Stock | 1.95 | L25,L40
27 | 1265578 | 5 | INDUCTOR, 1008 R27 5% | TYCO ELECTRONICS - 3650 1008 R27 5% | YES | 0.39 | Out of Stock | 1.95 | L18,L22
28 | 1265580 | 5 | INDUCTOR, 1008 R33 5% | TYCO ELECTRONICS - 3650 1008 R33 5% | YES | 0.39 | In Stock | 1.95 | L28,L33
29 | 1265583 | 5 | INDUCTOR, 1008 R39 5% | TYCO ELECTRONICS - 3650 1008 R39 5% | YES | 0.39 | In Stock | 1.95 | L15,L21,L37
30 | 1265585 | 5 | INDUCTOR, 1008 R47 5% | TYCO ELECTRONICS - 3650 1008 R47 5% | YES | 0.39 | In Stock | 1.95 | L26
31 | 1265586 | 5 | INDUCTOR, 1008 R56 5% | TYCO ELECTRONICS - 3650 1008 R56 5% | YES | 0.39 | Out of Stock | 1.95 | L11,L30
32 | 1265588 | 5 | INDUCTOR, 1008 R68 5% | TYCO ELECTRONICS - 3650 1008 R68 5% | YES | 0.39 | In Stock | 1.95 | L14,L41,L8
33 | 1265592 | 5 | INDUCTOR, 1008 1R0 5% | TYCO ELECTRONICS - 3650 1008 1R0 5% | YES | 0.39 | In Stock | 1.95 | L19,L23,L34,L4
34 | 1265595 | 5 | INDUCTOR, 1008 1R5 5% | TYCO ELECTRONICS - 3650 1008 1R5 5% | YES | 0.39 | In Stock | 1.95 | L1,L12,L7
35 | 1265596 | 5 | INDUCTOR, 1008 1R8 5% | TYCO ELECTRONICS - 3650 1008 1R8 5% | YES | 0.39 | In Stock | 1.95 | L16,L27,L38
36 | 1198429 | 5 | INDUCTOR, 1008 100UH | PANASONIC - ELJFC101JF | YES | 0.29 | In Stock | 1.45 | L43,L44
37 | 1198425 | 5 | INDUCTOR, 1008 12UH | PANASONIC - ELJFC120JF | YES | 0.29 | In Stock | 1.45 | L10
38 | 1265597 | 5 | INDUCTOR, 1008 2R2 5% | TYCO ELECTRONICS - 3650 1008 2R2 5% | YES | 0.39 | In Stock | 1.95 | L5
39 | 1265598 | 5 | INDUCTOR, 1008 2R7 5% | TYCO ELECTRONICS - 3650 1008 2R7 5% | YES | 0.39 | In Stock | 1.95 | L20,L9
40 | 1198460 | 5 | INDUCTOR, 1210 22.0UH | PANASONIC - ELJFA220JF | YES | 0.26 | In Stock | 1.3 | L3
41 | 1198423 | 5 | INDUCTOR, 1008 3.3UH | PANASONIC - ELJFC3R3JF | YES | 0.29 | In Stock | 1.45 | L31
42 | 1265601 | 5 | INDUCTOR, 1008 3R9 5% | TYCO ELECTRONICS - 3650 1008 3R9 5% | YES | 0.39 | In Stock | 1.95 | L2
43 | 1265602 | 5 | INDUCTOR, 1008 4R7 5% | TYCO ELECTRONICS - 3650 1008 4R7 5% | YES | 0.39 | In Stock | 1.95 | L13,L24
44 | 1198455 | 5 | INDUCTOR, 1210 8.2UH | PANASONIC - ELJFA8R2JF | YES | 0.26 | In Stock | 1.3 | L17,L6
45 | 1265571 | 5 | INDUCTOR, 1008 82N 5% | TYCO ELECTRONICS - 3650 1008 82N 5% | YES | 0.39 | Out of Stock | 1.95 | L39
46 | 9753621 | 10 | CAPACITOR, 0805 470PF 50V | EPCOS - B37940K5471J60 | Y-EX | 0.048 | In Stock | 0.48 | C29(parallel with 270pf)
47 | 9333720 | 50 | RESISTOR, 0805 10K | MULTICOMP - MC 0.1W 0805 5% 10K | Y-EX | 0.019 | In Stock | 0.95 | R3,R4,R5
48 | 9333045 | 50 | RESISTOR, 0805 3K3 | MULTICOMP - MC 0.1W 0805 1% 3K3 | Y-EX | 0.021 | In Stock | 1.05 | R1,R2
[7 empty] | Goods Subtotal: | 60.92
[7 empty] | Promotion Code Discount: | 0
[7 empty] | Delivery Charges: | 0
[7 empty] | Goods Total: | 60.92
[7 empty] | VAT: | 10.66
[7 empty] | Total: | 71.58

## Coilcraft
3 | .12uH | 1008CS-121X_L | L32,L36,L42
2 | .18uH | 1008CS-181X_L | L29,L35
2 | .22uH | 1008CS-221X_L | L25,L40
2 | .27uH | 1008CS-271X_L | L18,L22
2 | .33uH | 1008CS-331X_L | L28,L33
3 | .39uH | 1008CS-391X_L | L15,L21,L37
1 | .47uH | 1008CS-471X_L | L26
2 | .56uH | 1008CS-561X_L | L11,L30
3 | .68uH | 1008CS-681X_L | L14,L41
4 | 1.0uH | 1008LS-102XJL | L19,L23,L34,L4
3 | 1.5uH | 1008LS-152XJL | L1,L12,L7
3 | 1.8uH | 1008LS-182XJL | L16,L27,L38
1 | 2.2uH | 1008LS-222XJL | L5
2 | 2.7uH | 1008LS-272XJL | L9,L20
1 | 3.3uH | 1008LS-332XJL | L31
1 | 3.9uH | 1008LS-392XJL | L2
2 | 4.7uH | 1008LS-472XJL | L13,L24
2 | 8.2uH | 1008LS-822XJL | L6,L17
1 | 82nH | 1008CS-820X_L | L39

## Minicircuits Lab
1 | 1:1 XFMCR | ADT1-1 | T1